## Sheet1
[5 empty] | R0 | 100000 | Ohm
[5 empty] | B | 3974 | -
[5 empty] | T0 | 293 | K
[5 empty] | V_in | 5 | V
[5 empty] | R1 | 427.0869 | Ohm
[5 empty] | Rth | 481.7999
[5 empty] | Smax[mV/K] | 21.3696
[5 empty] | Save[mV/K] | 20.5874
Temp [deg] | Temp [K] | Resistance [kOhm] | V_out [V] | dV [mV/K]
15 | 288 | 126550.4908 | 4.9832
20 | 293 | 100000 | 4.9787 | 0.88922
25 | 298 | 79646.7095 | 4.9733 | 1.081
30 | 303 | 63914.2158 | 4.9668 | 1.3042
35 | 308 | 51657.1004 | 4.959 | 1.5621
40 | 313 | 42035.5579 | 4.9497 | 1.858
45 | 318 | 34428.5307 | 4.9387 | 2.1951
50 | 323 | 28372.9387 | 4.9259 | 2.5764
55 | 328 | 23520.7712 | 4.9108 | 3.0046
60 | 333 | 19608.5204 | 4.8934 | 3.4824
65 | 338 | 16435.2218 | 4.8734 | 4.0115
70 | 343 | 13846.5497 | 4.8504 | 4.5935
75 | 348 | 11723.2082 | 4.8242 | 5.229
80 | 353 | 9972.3935 | 4.7947 | 5.9178
85 | 358 | 8521.4704 | 4.7614 | 6.6588
90 | 363 | 7313.2565 | 4.7241 | 7.4498
95 | 368 | 6302.4806 | 4.6827 | 8.2875
100 | 373 | 5453.1082 | 4.6368 | 9.1672
105 | 378 | 4736.3072 | 4.5864 | 10.083
110 | 383 | 4128.8931 | 4.5313 | 11.0277
115 | 388 | 3612.1324 | 4.4713 | 11.993
120 | 393 | 3170.8178 | 4.4065 | 12.9693
125 | 398 | 2792.5492 | 4.3367 | 13.9463
130 | 403 | 2467.1717 | 4.2622 | 14.9128
135 | 408 | 2186.3344 | 4.1829 | 15.8571
140 | 413 | 1943.1421 | 4.0991 | 16.7674
145 | 418 | 1731.8796 | 4.0109 | 17.632
150 | 423 | 1547.7919 | 3.9187 | 18.4397
155 | 428 | 1386.9082 | 3.8228 | 19.1801
160 | 433 | 1245.9015 | 3.7236 | 19.8439
165 | 438 | 1121.974 | 3.6215 | 20.4231
170 | 443 | 1012.7657 | 3.5169 | 20.9115
175 | 448 | 916.2793 | 3.4104 | 21.3044
180 | 453 | 830.8194 | 3.3024 | 21.5991
185 | 458 | 754.9424 | 3.1934 | 21.7947
190 | 463 | 687.4155 | 3.084 | 21.8919
195 | 468 | 627.1831 | 2.9745 | 21.8934
200 | 473 | 573.3388 | 2.8655 | 21.8031
205 | 478 | 525.1023 | 2.7573 | 21.6264
210 | 483 | 481.7999 | 2.6505 | 21.3696
215 | 488 | 442.8487 | 2.5453 | 21.0397
220 | 493 | 407.7432 | 2.4421 | 20.6446
225 | 498 | 376.0436 | 2.3411 | 20.1922
230 | 503 | 347.367 | 2.2427 | 19.6908
235 | 508 | 321.3787 | 2.1469 | 19.1482
240 | 513 | 297.7857 | 2.0541 | 18.5723
245 | 518 | 276.3312 | 1.9642 | 17.9705
250 | 523 | 256.7893 | 1.8775 | 17.3497
255 | 528 | 238.9611 | 1.7939 | 16.7163
260 | 533 | 222.671 | 1.7135 | 16.0761
265 | 538 | 207.764 | 1.6363 | 15.4342
270 | 543 | 194.1024 | 1.5623 | 14.7952
275 | 548 | 181.5644 | 1.4915 | 14.1629
280 | 553 | 170.0415 | 1.4238 | 13.5408
285 | 558 | 159.4371 | 1.3592 | 12.9315
290 | 563 | 149.6651 | 1.2975 | 12.3374
295 | 568 | 140.6486 | 1.2387 | 11.7603
300 | 573 | 132.3187 | 1.1827 | 11.2017