## Sheet1
[5 empty] | R0 | 2200 | Ohm
[5 empty] | B | 3977 | -
[5 empty] | T0 | 293 | K
[5 empty] | V_in | 5 | V
[5 empty] | R1 | 330 | Ohm
[5 empty] | Rth | 10.557
[5 empty] | Smax[mV/K] | 2.6943
[5 empty] | Save[mV/K] | 2.2308
Temp [deg] | Temp [K] | Resistance [kOhm] | V_out [V] | dV [mV/K]
15 | 288 | 2784.6057 | 4.4702
20 | 293 | 2200 | 4.3478 | 24.4824
25 | 298 | 1751.9266 | 4.2075 | 28.0722
30 | 303 | 1405.6377 | 4.0493 | 31.6248
35 | 308 | 1135.8897 | 3.8744 | 34.9874
40 | 313 | 924.1774 | 3.6844 | 38.0014
45 | 318 | 756.8182 | 3.4818 | 40.518
50 | 323 | 623.6113 | 3.2697 | 42.4143
55 | 328 | 516.8919 | 3.0517 | 43.6072
60 | 333 | 430.8572 | 2.8314 | 44.0612
65 | 338 | 361.0823 | 2.6124 | 43.7905
70 | 343 | 304.1698 | 2.3982 | 42.8535
75 | 348 | 257.4936 | 2.1915 | 41.3429
80 | 353 | 219.0112 | 1.9946 | 39.3724
85 | 358 | 187.1242 | 1.8093 | 37.064
90 | 363 | 160.5743 | 1.6366 | 34.5364
95 | 368 | 138.3655 | 1.4771 | 31.8969
100 | 373 | 119.7052 | 1.3309 | 29.2362
105 | 378 | 103.9591 | 1.1978 | 26.6262
110 | 383 | 90.6174 | 1.0772 | 24.1208
115 | 388 | 79.2679 | 0.96841 | 21.7567
120 | 393 | 69.5765 | 0.87063 | 19.5567
125 | 398 | 61.2704 | 0.78297 | 17.5322
130 | 403 | 54.1263 | 0.70454 | 15.6858
135 | 408 | 47.9607 | 0.63447 | 14.0141
140 | 413 | 42.6221 | 0.57192 | 12.5091
145 | 418 | 37.9849 | 0.51612 | 11.1603
150 | 423 | 33.9444 | 0.46634 | 9.9558
155 | 428 | 30.4136 | 0.42193 | 8.8829
160 | 433 | 27.3192 | 0.38228 | 7.9292
165 | 438 | 24.5999 | 0.34687 | 7.0824
170 | 443 | 22.2037 | 0.31521 | 6.3314
175 | 448 | 20.0869 | 0.28688 | 5.6655
180 | 453 | 18.212 | 0.26151 | 5.0752
185 | 458 | 16.5476 | 0.23875 | 4.5518
190 | 463 | 15.0664 | 0.21831 | 4.0875
195 | 468 | 13.7453 | 0.19993 | 3.6754
200 | 473 | 12.5644 | 0.18339 | 3.3094
205 | 478 | 11.5066 | 0.16847 | 2.984
210 | 483 | 10.557 | 0.155 | 2.6943
215 | 488 | 9.7029 | 0.14281 | 2.4363
220 | 493 | 8.9332 | 0.13178 | 2.2062
225 | 498 | 8.2382 | 0.12178 | 2.0006
230 | 503 | 7.6095 | 0.1127 | 1.8168
235 | 508 | 7.0398 | 0.10444 | 1.6523
240 | 513 | 6.5226 | 0.096912 | 1.5047
245 | 518 | 6.0523 | 0.09005 | 1.3723
250 | 523 | 5.624 | 0.083784 | 1.2532
255 | 528 | 5.2332 | 0.078054 | 1.1461
260 | 533 | 4.8762 | 0.072806 | 1.0495
265 | 538 | 4.5495 | 0.067995 | 0.96227
270 | 543 | 4.2502 | 0.063578 | 0.88348
275 | 548 | 3.9754 | 0.059517 | 0.81217
280 | 553 | 3.7229 | 0.055779 | 0.74756
285 | 558 | 3.4906 | 0.052334 | 0.68894
290 | 563 | 3.2765 | 0.049156 | 0.63568
295 | 568 | 3.079 | 0.04622 | 0.58723
300 | 573 | 2.8965 | 0.043504 | 0.54311